## Ark1
C-Coil
2009-01-25
parameters | size and power handling |  | Wire | Core | kg / pc | PPC v €
C-coil 0.82mH 5% rdc-0.05 10% wire-1.60 | OD/h 78/26mm. 1000 Watt / 8 Ohm | 20 | 1.6 | 25 | 0.435 | 38.42
C-coil 0.82mH 5% rdc-0.03 10% wire-1.80 | OD/h 85/26mm. 1500 Watt / 8 Ohm | 30 | 1.8 | 27 | 0.517 | 40.8
C-coil 0.92mH 5% rdc-0.03 10% wire-1.80 | OD/h 85/26mm. 1500 Watt / 8 Ohm | 30 | 1.8 | 27 | 0.53 | 40.8
C-coil 1.00mH 5% rdc-0.05 10% wire-1.60 | OD/h 78/26mm. 1000 Watt / 8 Ohm | 20 | 1.6 | 25 | 0.435 | 38.42
C-coil 1.00mH 5% rdc-0.03 10% wire-1.80 | OD/h 84/28mm. 1500 Watt / 8 Ohm | 30 | 1.8 | 27 | 0.55 | 41.82
C-coil 1.20mH 5% rdc-0.06 10% wire-1.40 | OD/h 71/25mm. 500 Watt / 8 Ohm | 10 | 1.4 | 20 | 0.32 | 30.26
C-coil 1.20mH 5% rdc-0.05 10% wire-1.60 | OD/h 78/26mm. 1000 Watt / 8 Ohm | 20 | 1.6 | 26 | 0.435 | 38.76
C-coil 1.50mH 5% rdc-0.05 10% wire-1.60 | OD/h 80/26mm. 1500 Watt / 8 Ohm | 30 | 1.6 | 27 | 0.485 | 40.46
C-coil 1.50mH 5% rdc-0.05 10% wire-1.80 | OD/h 84/28mm. 1500 Watt / 8 Ohm | 30 | 1.8 | 27 | 0.563 | 41.82
C-coil 1.50mH 5% rdc-0.03 10% wire-2.00 | OD/h 93/31mm. 2000 Watt / 8 Ohm | 50 | 2.0 | 37 | 0.77 | 56.44
C-coil 1.80mH 5% rdc-0.06 10% wire-1.60 | OD/h 82/26mm. 1500 Watt / 8 Ohm | 30 | 1.6 | 27 | 0.525 | 41.14
C-coil 1.80mH 5% rdc-0.03 10% wire-2.00 | OD/h 93/31mm. 2000 Watt / 8 Ohm | 50 | 2.0 | 37 | 0.77 | 56.44
C-coil 2.00mH 5% rdc-0.06 10% wire-1.60 | OD/h 82/26mm. 1500 Watt / 8 Ohm | 30 | 1.6 | 27 | 0.525 | 41.14
C-coil 2.00mH 5% rdc-0.06 10% wire-1.60 | OD/h 87/31mm. 1500 Watt / 8 Ohm | 40 | 1.6 | 32 | 0.61 | 49.3
C-coil 2.00mH 5% rdc-0.04 10% wire-2.00 | OD/h 93/31mm. 2000 Watt / 8 Ohm | 50 | 2.0 | 37 | 0.77 | 56.44
C-coil 2.20mH 5% rdc-0.06 10% wire-1.60 | OD/h 82/26mm. 1500 Watt / 8 Ohm | 30 | 1.6 | 27 | 0.53 | 41.82
C-coil 2.20mH 5% rdc-0.06 10% wire-1.60 | OD/h 87/31mm. 1500 Watt / 8 Ohm | 40 | 1.6 | 33 | 0.61 | 49.64
C-coil 2.20mH 5% rdc-0.04 10% wire-2.00 | OD/h 93/31mm. 2000 Watt / 8 Ohm | 50 | 2.0 | 38 | 0.785 | 57.46
C-coil 2.70mH 5% rdc-0.08 10% wire-1.40 | OD/h 79/27mm. 500 Watt / 8 Ohm | 20 | 1.4 | 26 | 0.447 | 39.1
C-coil 2.70mH 5% rdc-0.07 10% wire-1.60 | OD/h 82/28mm. 1500 Watt / 8 Ohm | 30 | 1.6 | 28 | 0.535 | 42.16
C-coil 2.70mH 5% rdc-0.04 10% wire-2.00 | OD/h 93/31mm. 2000 Watt / 8 Ohm | 50 | 2.0 | 38 | 0.79 | 57.46
C-coil 3.00mH 5% rdc-0.07 10% wire-1.60 | OD/h 82/28mm. 1500 Watt / 8 Ohm | 30 | 1.6 | 28 | 0.54 | 42.16
C-coil 3.00mH 5% rdc-0.07 10% wire-1.80 | OD/h 87/31mm. 1500 Watt / 8 Ohm | 40 | 1.8 | 35 | 0.72 | 53.72
C-coil 3.30mH 5% rdc-0.07 10% wire-1.60 | OD/h 82/28mm. 1500 Watt / 8 Ohm | 30 | 1.6 | 28 | 0.545 | 42.16
C-coil 3.30mH 5% rdc-0.07 10% wire-1.60 | OD/h 92/30mm. 1500 Watt / 8 Ohm | 50 | 1.6 | 37 | 0.78 | 55.76
C-coil 3.30mH 5% rdc-0.04 10% wire-2.00 | OD/h 93/31mm. 2000 Watt / 8 Ohm | 50 | 2.0 | 38 | 0.806 | 57.46
C-coil 3.30mH 5% rdc-0.05 10% wire-2.00 | OD/h 97/33mm. 2500 Watt / 8 Ohm | 80 | 2.0 | 44 | 0.975 | 66.98
C-coil 3.60mH 5% rdc-0.07 10% wire-1.80 | OD/h 87/31mm. 1500 Watt / 8 Ohm | 40 | 1.8 | 35 | 0.72 | 53.72
C-coil 3.90mH 5% rdc-0.10 10% wire-1.40 | OD/h 71/25mm. 500 Watt / 8 Ohm | 10 | 1.4 | 21 | 0.372 | 31.96
C-coil 3.90mH 5% rdc-0.08 10% wire-1.60 | OD/h 82/28mm. 1500 Watt / 8 Ohm | 30 | 1.6 | 28 | 0.546 | 42.5
C-coil 3.90mH 5% rdc-0.09 10% wire-1.60 | OD/h 87/31mm. 1500 Watt / 8 Ohm | 40 | 1.6 | 33 | 0.665 | 51
C-coil 3.90mH 5% rdc-0.07 10% wire-1.60 | OD/h 92/30mm. 1500 Watt / 8 Ohm | 50 | 1.6 | 37 | 0.795 | 56.44
C-coil 3.90mH 5% rdc-0.09 10% wire-1.60 | OD/h 96/32mm. 1500 Watt / 8 Ohm | 80 | 1.6 | 42 | 0.912 | 64.26
C-coil 3.90mH 5% rdc-0.07 10% wire-1.80 | OD/h 87/31mm. 1500 Watt / 8 Ohm | 40 | 1.8 | 35 | 0.725 | 53.72
C-coil 3.90mH 5% rdc-0.09 10% wire-1.80 | OD/h 98/35mm. 2000 Watt / 8 Ohm | 80 | 1.8 | 44 | 1.008 | 67.66
C-coil 3.90mH 5% rdc-0.05 10% wire-2.00 | OD/h 93/31mm. 2000 Watt / 8 Ohm | 50 | 2.0 | 38 | 0.817 | 57.8
C-coil 3.90mH 5% rdc-0.06 10% wire-2.00 | OD/h 97/33mm. 2500 Watt / 8 Ohm | 80 | 2.0 | 45 | 0.99 | 68.34
C-coil 4.00mH 5% rdc-0.09 10% wire-1.40 | OD/h 71/25mm. 500 Watt / 8 Ohm | 10 | 1.4 | 22 | 0.35 | 32.98
C-coil 4.50mH 5% rdc-0.09 10% wire-1.80 | OD/h 98/35mm. 2000 Watt / 8 Ohm | 80 | 1.8 | 44 | 1.008 | 67.66
C-coil 4.50mH 5% rdc-0. 10% wire-1.80 | OD/h 104/35mm. 2000 Watt / 8 Ohm | 100 | 1.8 | 50 | 1.193 | 76.16
C-coil 4.70mH 5% rdc-0.07 10% wire-1.60 | OD/h 92/30mm. 1500 Watt / 8 Ohm | 50 | 1.6 | 37 | 0.79 | 57.12
C-coil 4.70mH 5% rdc-0.07 10% wire-1.80 | OD/h 94/33mm. 2000 Watt / 8 Ohm | 50 | 1.8 | 39 | 0.845 | 59.84
C-coil 4.70mH 5% rdc-0.0 10% wire-1.80 | OD/h 98/35mm. 2000 Watt / 8 Ohm | 80 | 1.8 | 44 | 1 | 67.66
C-coil 4.70mH 5% rdc-0.05 10% wire-2.00 | OD/h 93/31mm. 1500 Watt / 8 Ohm | 50 | 2.0 | 39 | 0.83 | 58.82
C-coil 4.70mH 5% rdc-0.07 10% wire-2.00 | OD/h 98/35mm. 2500 Watt / 8 Ohm | 80 | 2.0 | 46 | 1.04 | 69.36
C-coil 5.00mH 5% rdc-0.13 10% wire-1.20 | OD/h 70/23mm. 500 Watt / 8 Ohm | 10 | 1.2 | 21 | 0.32 | 31.28
C-coil 5.00mH 5% rdc-0.10 10% wire-1.40 | OD/h 71/25mm. 500 Watt / 8 Ohm | 10 | 1.4 | 22 | 0.37 | 32.98
C-coil 5.00mH 5% rdc-0.06 10% wire-1.80 | OD/h 94/33mm. 2000 Watt / 8 Ohm | 50 | 1.8 | 39 | 0.9 | 59.84
C-coil 5.60mH 5% rdc-0.13 10% wire-1.20 | OD/h 70/23mm. 500 Watt / 8 Ohm | 10 | 1.2 | 21 | 0.32 | 31.28
C-coil 5.60mH 5% rdc-0.11 10% wire-1.40 | OD/h 71/25mm. 500 Watt / 8 Ohm | 10 | 1.4 | 22 | 0.4 | 32.98
C-coil 5.60mH 5% rdc-0.12 10% wire-1.40 | OD/h 80/26mm. 800 Watt / 8 Ohm | 30 | 1.4 | 27 | 0.511 | 41.48
C-coil 5.60mH 5% rdc-0.08 10% wire-1.60 | OD/h 93/32mm. 1500 Watt / 8 Ohm | 50 | 1.6 | 38 | 0.83 | 57.46
C-coil 5.60mH 5% rdc-0.07 10% wire-1.80 | OD/h 94/33mm. 2000 Watt / 8 Ohm | 50 | 1.8 | 39 | 0.85 | 59.84
C-coil 5.60mH 5% rdc-0.05 10% wire-2.00 | OD/h 93/31mm. 2000 Watt / 8 Ohm | 50 | 2.0 | 39 | 0.827 | 58.82
C-coil 5.80mH 5% rdc-0.08 10% wire-1.80 | OD/h 94/33mm. 2000 Watt / 8 Ohm | 50 | 1.8 | 39 | 0.872 | 59.84
C-coil 6.00mH 5% rdc-0.11 10% wire-1.40 | OD/h 71/25mm. 500 Watt / 8 Ohm | 10 | 1.4 | 22 | 0.41 | 33.32
C-coil 6.20mH 5% rdc-0.09 10% wire-1.60 | OD/h 93/32mm. 1500 Watt / 8 Ohm | 50 | 1.6 | 38 | 0.83 | 57.8
C-coil 6.40mH 5% rdc-0.24 10% wire-1.00 | OD/h 81/25mm. 400 Watt / 8 Ohm | 30 | 1.0 | 26 | 0.5 | 39.1
C-coil 6.40mH 5% rdc-0.13 10% wire-1.60 | OD/h 96/32mm. 1500 Watt / 8 Ohm | 80 | 1.6 | 43 | 0.97 | 65.96
C-coil 6.40mH 5% rdc-0.11 10% wire-1.60 | OD/h 102/32mm. 1500 Watt / 8 Ohm | 100 | 1.6 | 48 | 1.14 | 73.44
C-coil 6.60mH 5% rdc-0.10 10% wire-1.60 | OD/h 93/32mm. 1500 Watt / 8 Ohm | 50 | 1.6 | 38 | 0.811 | 58.14
C-coil 6.80mH 5% rdc-0.17 10% wire-1.20 | OD/h 70/25mm. 500 Watt / 8 Ohm | 10 | 1.2 | 21 | 0.36 | 31.62
C-coil 6.80mH 5% rdc-0.12 10% wire-1.40 | OD/h 71/25mm. 500 Watt / 8 Ohm | 10 | 1.4 | 22 | 0.41 | 33.66
C-coil 6.80mH 5% rdc-0.10 10% wire-1.60 | OD/h 93/32mm. 1500 Watt / 8 Ohm | 50 | 1.6 | 38 | 0.85 | 58.14
C-coil 6.80mH 5% rdc-0.10 10% wire-1.80 | OD/h 98/35mm. 2000 Watt / 8 Ohm | 80 | 1.8 | 44 | 1.008 | 67.66
C-coil 6.80mH 5% rdc-0.10 10% wire-1.80 | OD/h 104/35mm. 2000 Watt / 8 Ohm | 100 | 1.8 | 50 | 1.193 | 76.16
C-coil 6.80mH 5% rdc-0.06 10% wire-2.00 | OD/h 93/31mm. 2000 Watt / 8 Ohm | 50 | 2.0 | 40 | 0.867 | 60.18
C-coil 6.80mH 5% rdc-0.08 10% wire-2.00 | OD/h 100/37mm. 2500 Watt / 8 Ohm | 80 | 2.0 | 47 | 1.1 | 70.72
C-coil 6.80mH 5% rdc-0.07 10% wire-2.00 | OD/h 115/37mm. 2500 Watt / 8 Ohm | 100 | 2.0 | 51 | 1.22 | 77.86
C-coil 6.80mH 5% rdc-0.07 10% wire-2.00 | OD/h 120/40mm. 3000 Watt / 8 Ohm | 200 | 2.0 | 67 | 1.735 | 101.66
C-coil 7.50mH 5% rdc-0.09 10% wire-1.80 | OD/h 100/35mm. 2000 Watt / 8 Ohm | 80 | 1.8 | 45 | 1.06 | 68.68
C-coil 7.50mH 5% rdc-0.06 10% wire-2.00 | OD/h 93/31mm. 2000 Watt / 8 Ohm | 50 | 2.0 | 40 | 0.874 | 60.18
C-coil 8.20mH 5% rdc-0.19 10% wire-1.20 | OD/h 70/25mm. 500 Watt / 8 Ohm | 10 | 1.2 | 21 | 0.37 | 31.62
C-coil 8.20mH 5% rdc-0.18 10% wire-1.20 | OD/h 77/26mm. 500 Watt / 8 Ohm | 20 | 1.2 | 26 | 0.457 | 39.1
C-coil 8.20mH 5% rdc-0.1 10% wire-1.40 | OD/h 78/26mm. 500 Watt / 8 Ohm | 20 | 1.4 | 27 | 0.52 | 41.82
C-coil 8.20mH 5% rdc-0.10 10% wire-1.60 | OD/h 93/32mm. 1500 Watt / 8 Ohm | 50 | 1.6 | 39 | 0.855 | 59.16
C-coil 8.20mH 5% rdc-0.12 10% wire-1.60 | OD/h 98/32mm. 1500 Watt / 8 Ohm | 80 | 1.6 | 43 | 0.978 | 65.96
C-coil 8.20mH 5% rdc-0.10 10% wire-1.80 | OD/h 94/33mm. 2000 Watt / 8 Ohm | 50 | 1.8 | 40 | 0.921 | 60.86
C-coil 8.20mH 5% rdc-0.11 10% wire-1.80 | OD/h 100/35mm. 2000 Watt / 8 Ohm | 80 | 1.8 | 45 | 1.06 | 68.68
C-coil 8.20mH 5% rdc-0.11 10% wire-1.80 | OD/h 104/35mm. 2000 Watt / 8 Ohm | 100 | 1.8 | 51 | 1.211 | 77.18
C-coil 8.20mH 5% rdc-0.07 10% wire-2.00 | OD/h 93/31mm. 2000 Watt / 8 Ohm | 50 | 2.0 | 40 | 0.895 | 61.54
C-coil 8.20mH 5% rdc-0.09 10% wire-2.00 | OD/h 100/37mm. 2500 Watt / 8 Ohm | 80 | 2.0 | 47 | 1.13 | 72.08
C-coil 8.20mH 5% rdc-0.08 10% wire-2.00 | OD/h 120/40mm. 3000 Watt / 8 Ohm | 200 | 2.0 | 68 | 1.759 | 103.02
C-coil 10.00mH 5% rdc-0.21 10% wire-1.20 | OD/h 72/27mm. 500 Watt / 8 Ohm | 10 | 1.2 | 21 | 0.38 | 31.62
C-coil 10.00mH 5% rdc-0.1 10% wire-1.40 | OD/h 72/27mm. 500 Watt / 8 Ohm | 20 | 1.4 | 28 | 0.53 | 42.16
C-coil 10.00mH 5% rdc-0.18 10% wire-1.40 | OD/h 87/27mm. 800 Watt / 8 Ohm | 30 | 1.4 | 29 | 0.675 | 44.54
C-coil 10.00mH 5% rdc-0.10 10% wire-1.60 | OD/h 93/32mm. 1500 Watt / 8 Ohm | 50 | 1.6 | 39 | 0.87 | 59.84
C-coil 10.00mH 5% rdc-0.13 10% wire-1.60 | OD/h 98/32mm. 1500 Watt / 8 Ohm | 80 | 1.6 | 44 | 0.986 | 66.64
C-coil 10.00mH 5% rdc-0.12 10% wire-1.80 | OD/h 104/35mm. 2000 Watt / 8 Ohm | 100 | 1.8 | 53 | 1.234 | 80.24
C-coil 10.00mH 5% rdc-0.09 10% wire-2.00 | OD/h 115/37mm. 2500 Watt / 8 Ohm | 100 | 2.0 | 54 | 1.275 | 81.6
C-coil 10.00mH 5% rdc-0.08 10% wire-2.00 | OD/h 120/40mm. 3000 Watt / 8 Ohm | 200 | 2.0 | 68 | 1.786 | 103.02
C-coil 11.00mH 5% rdc-0.09 10% wire-2.00 | OD/h 120/40mm. 3000 Watt / 8 Ohm | 200 | 2.0 | 68 | 1.8 | 103.02
C-coil 11.20mH 5% rdc-0.10 10% wire-1.60 | OD/h 93/32mm. 1500 Watt / 8 Ohm | 50 | 1.6 | 40 | 0.845 | 60.52
C-coil 12.00mH 5% rdc-0.23 10% wire-1.20 | OD/h 77/26mm. 500 Watt / 8 Ohm | 20 | 1.2 | 26 | 0.49 | 40.12
C-coil 12.00mH 5% rdc-0.15 10% wire-1.60 | OD/h 98/35mm. 1500 Watt / 8 Ohm | 80 | 1.6 | 45 | 1.039 | 68.34
C-coil 12.00mH 5% rdc-0.14 10% wire-1.80 | OD/h 106/36mm. 2000 Watt / 8 Ohm | 100 | 1.8 | 54 | 1.27 | 82.62
C-coil 12.00mH 5% rdc-0.10 10% wire-2.00 | OD/h 119/41mm. 3000 Watt / 8 Ohm | 200 | 2.0 | 69 | 1.848 | 104.04
C-coil 13.00mH 5% rdc-0.09 10% wire-2.00 | OD/h 120/40mm. 3000 Watt / 8 Ohm | 200 | 2.0 | 69 | 1.84 | 104.04
C-coil 14.00mH 5% rdc-0.10 10% wire-2.00 | OD/h 120/40mm. 3000 Watt / 8 Ohm | 200 | 2.0 | 69 | 1.867 | 105.4
C-coil 15.00mH 5% rdc-0.31 10% wire-1.20 | OD/h 87/31mm. 500 Watt / 8 Ohm | 40 | 1.2 | 33 | 0.666 | 51
C-coil 15.00mH 5% rdc-0.17 10% wire-1.60 | OD/h 98/35mm. 1500 Watt / 8 Ohm | 80 | 1.6 | 46 | 1.05 | 70.04
C-coil 15.00mH 5% rdc-0.16 10% wire-1.60 | OD/h 104/35mm. 1500 Watt / 8 Ohm | 100 | 1.6 | 51 | 1.204 | 77.52
C-coil 15.00mH 5% rdc-0.16 10% wire-1.80 | OD/h 107/38mm. 2000 Watt / 8 Ohm | 100 | 1.8 | 54 | 1.334 | 82.62
C-coil 15.00mH 5% rdc-0.11 10% wire-2.00 | OD/h 121/43mm. 3000 Watt / 8 Ohm | 200 | 2.0 | 70 | 1.993 | 106.76
C-coil 18.00mH 5% rdc-0.17 10% wire-1.60 | OD/h 108/36mm. 1500 Watt / 8 Ohm | 100 | 1.6 | 52 | 1.285 | 79.22
C-coil 18.00mH 5% rdc-0.18 10% wire-1.60 | OD/h 120/40mm. 1500 Watt / 8 Ohm | 200 | 1.6 | 65 | 1.79 | 99.62
C-coil 20.00mH 5% rdc-0.29 10% wire-1.40 | OD/h 100/34mm. 800 Watt / 8 Ohm | 80 | 1.4 | 44 | 1.03 | 67.66
C-coil 22.00mH 5% rdc-0.30 10% wire-1.40 | OD/h 108/32mm. 800 Watt / 8 Ohm | 100 | 1.4 | 51 | 1.29 | 77.18
C-coil 22.00mH 5% rdc-0.20 10% wire-1.60 | OD/h 106/36mm. 1500 Watt / 8 Ohm | 100 | 1.6 | 53 | 1.27 | 79.9
C-coil 22.00mH 5% rdc-0.15 10% wire-1.80 | OD/h 120/40mm. 2000 Watt / 8 Ohm | 200 | 1.8 | 69 | 1.867 | 104.72
Due to a very special core structure RDC tolerance is about +/-10%. Tolerance for L = mH = +/- 3 %