## Ark1
Silver / Gold Cap
Dealer
Line # |  |  | µF | Description |  | PPC v €
1 | Silver / gold | MPP | 0,10 µF | 1200 VDC | 2% | 47.97 | 0.1uf =43mm x 16mm 1200VDC | 13 g
2 | Silver / gold | MPP | 0,22 µF | 1200 VDC | 2% | 61.38 | 0.22uf =45mm x 22mm 1200VDC | 24 g
3 | Silver / gold | MPP | 0,33 µF | 1200 VDC | 2% | 74.745 | 0.33uf =45mm x 25.5mm 1200VDC | 30 g
1 | Silver / gold | MPP | 0,47 µF | 800 VDC | 2% | 95.85 | 0.47uf =43mm x 16mm 800VDC | 14 g
2 | Silver / gold | MPP | 0,68 µF | 800 VDC | 2% | 105.48 | 0.68uf =43mm x 16mm 800VDC | 14 g
3 | Silver / gold | MPP | 0,82 µF | 800 VDC | 2% | 111.285 | 0.82uf =43mm x 18mm 800VDC | 17 g
4 | Silver / gold | MPP | 1µF | 800 VDC | 2% | 115.02 | 1.0uf =43mm x 18mm 800VDC | 18 g
5 | Silver / gold | MPP | 2,2µF | 800 VDC | 2% | 157.23 | 2.2uf =45mm x 25.5mm 800VDC | 32 g
6 | Silver / gold | MPP | 2,7µF | 800 VDC | 2% | 176.4 | 2.7uf =43mm x 30mm 800VDC | 47 g
7 | Silver / gold | MPP | 3,3µF | 800 VDC | 2% | 199.35
8 | Silver / gold | MPP | 3,9µF | 800 VDC | 2% | 233.865
1 | Silver / gold | MPP | 1µF | 250 VDC | 2% | 85.095
2 | Silver / gold | MPP | 2,2µF | 250 VDC | 2% | 115.02
3 | Silver / gold | MPP | 3,3µF | 250 VDC | 2% | 138.735 | 3.3uf =57mm x 30.5mm 250VDC | 26 g
4 | Silver / gold | MPP | 3,9µF | 250 VDC | 2% | 157.14 | 3,9uf =57mm x 31mm 250VDC | 24 g
5 | Silver / gold | MPP | 4,7µF | 250 VDC | 2% | 176.355 | 4.7uf =57mm x 31mm 250VDC | 35 g
6 | Silver / gold | MPP | 5,6µF | 250 VDC | 2% | 192.06
7 | Silver / gold | MPP | 6,8µF | 250 VDC | 2% | 233.055
8 | Silver / gold | MPP | 8,2µF | 250 VDC | 2% | 287.505
9 | Silver / gold | MPP | 10µF | 250 VDC | 2% | 337.32